## Kompressoren
Artikelnummer | Hersteller | Modell | Kältemittel | Anwendung | Leistung -10°C (Watt) | Leistung -25°C (Watt) | Spannungsversorgung | Preis
04.01.032 | Embraco | EMT 2130 GK | R404A | LBP |  | 380 W (-25°C) | 230 Volt | 216
04.01.025 | Embraco | EMT 6170 Z | R134a | HBP | 448 W (-10°C) |  | 230 Volt | 178
04.01.034 | Embraco | EMT 6152 GK | R404A | MBP | 422 W (-10°C) |  | 230 Volt | 188
32.02.049 | Embraco | NEU 6187 Z | R134a | HBP | 601 W (-10°C) |  | 230 Volt | 201
04.01.035 | Embraco | EMT 6165 GK | R404A | MBP | 482 W (-10°C) |  | 230 Volt | 192
4663 | Embraco | NEU 2155 GK | R404A | LBP |  | 645 W (-25°C) | 230 Volt | 215
5599 | Embraco | FFI 12 HBK | R134a | L/M/HBP | 671 W (-10°C) |  | 230 Volt | 210
2906212u | Embrco | NEU 6212 U | R290 |  | 731 W (-10°C) |  | 230 Volt | 220
32.03.077 | Embraco | NEU 6212 Z | R134a | HBP | 765 W (-10°C) |  | 230 Volt | 222
32.02.65 | Embraco | NEU 6212 GK | R404A | MBP | 890 W (-10°C) |  | 230 Volt | 240.5
32.03.078 | Embraco | NEU 6214 Z | R134a | HBP | 912 W (-10°C) |  | 230 Volt | 236
32.03.018 | Embraco | NT 2192 GK | R404A | LBP |  | 1066 W (-25°C) | 230 Volt | 398.5
4722 | Embraco | NT 6217 Z | R134a | HBP | 1052 W (-10°C) |  | 230 Volt | 349.5
32.02.067 | Embraco | NEU 6215 GK | R404A | MBP | 1108 W (-10°C) |  | 230 Volt | 211.5
03.02.030 | Embraco | NT 6220 Z | R134a | HBP | 1112 W (-10°C) |  | 230 Volt | 414
47683 | Embraco | NT 6220 GK | R404A | MBP | 1263 W (-10°C) |  | 230 Volt | 265.5
2906220U | Embraco | NEU 6220 U | R290 |  | 1284 W (-10°C) |  | 230 Volt | 300
4704 | Embraco | NEK 6217 GK | R404A | MBP | 1315 W (-10°C) |  | 230 Volt | 310
32.03.017 | Embraco | NT 6222 GK | R404A | MBP | 1558 W (-10°C) |  | 230 Volt | 357
4768 | Embraco | NJ 2212 GK | R404A | LBP |  | 1554 W (-25°C) | 230 Volt | 600
47681 | Embraco | NJ 6226 Z | R134a | HBP | 1778 W (-10°C) |  | 230 Volt | 623
32.03.029 | Embraco | NT 6226 GK | R404A | MBP |  | 1753 W (-25°C) | 230 Volt | 410
32.02.043 | Embraco | NJ 9232 GK | R404A | MBP | 1911 W (-10°C) |  | 230 Volt | 460
32.02.044 | Embraco | NJ 9238 GK | R404A | MBP | 2878 W (-10°C) |  | 230 Volt | 483
54612 | Embraco | NJX 2219 GK | R404A | LBP |  | 2018 W (-25°C) | 230 Volt | 695
45461 | Embraco | NJX 6250 GK | R404A | MBP | 3772 W (-10°C) |  | 230 Volt | 788
SE2008GS | Embraco | SE 2008 GS | R404A | LBP |  | 2672 W (-25°C) | 400 Volt | 1200
MRS000206 | Embraco | SE 2012 GS | R404A | LBP |  | 3532 W (-25°C) | 400 Volt | 1500
49876 | Embraco | SE 6015 GS | R404A | MBP | 3664 W (-10°C) |  | 400 Volt | 1100
MRS00097 | Embraco | SE 2014 GS | R404A | LBP |  | 4117 W (-25°C) | 400 Volt | 1800
49877 | Embraco | SE 6018 GS | R404A | MBP | 4445 W (-10°C) |  | 400 Volt | 1300
MRS00155 | Embraco | SE 2017 GS | R404A | LBP |  | 4815 W (-25°C) | 400 Volt | 1950
MRS00231 | Embraco | SE 6021 GS | R404A | MBP | 5003 W (-10°C) |  | 400 Volt | 950
MRS00088 | Embraco | SE 2020 GS | R404A | LBP |  | 5623 W (-25°C) | 400 Volt | 2000
49865 | Embraco | SE 6026 GS | R404A | MBP | 6317 W (-10°C) |  | 400 Volt | 1100
MRS00089 | Embraco | SE 6036 GS | R404A | MBP | 8793 W (-10°C) |  | 400 Volt | 1200
MRS00091 | Embraco | SE 6043 GS | R404A | MBP | 10446 W (-10°C) |  | 400 Volt | 1300
SE6053GS | Embraco | SE 6053 GS | R404A | MBP | 12685 W (-10°C) |  | 400 Volt | 1750
6056GS | Embraco | SE 6056 GS | R404A | MBP | 13327 W (-10°C) |  | 400 Volt | 2400
49878 | Embraco | SE 6078 GS | R404A | MBP | 18489 W (-10°C) |  | 400 Volt | 2600

## Verflüssigungssätze
Verflüssigungssätze
Artikelnummer | Hersteller | Kompressor | Anwendung | Kältemittel | Leistunng bei -10°C | Leistung bei -25°C | Spannungsversorgung | Menge | Preis
80.94.072 | Embraco | EMT 6170 Z | HBP | R134a | 417 W (-10°C) |  | 230 Volt | 6 | 385
80.94.073 | Embraco | FFI 12 HBK | L/M/HBP | R134a | 588 W (-10°C) |  | 230 Volt | 35 | 420
80.94.082 | Embraco | NEU 6187 Z | HBP | R134a | 508 W (-10°C) |  | 230 Volt | 0 | 400
80.94.083 | Embraco | NEU 2155 GK | LBP | R404A |  | 540 W (-25°C) | 230 Volt | 3 | 490
80.94.074 | Embraco | NEU 6214 Z | HBP | R134a | 954 W (-10°C) |  | 230 Volt | 14 | 500
80.60.052 | Embraco | NT 6217 Z | HBP | R134a | 964 W (-10°C) |  | 230 Volt | 10 | 920
80.94.075 | Embraco | NEU 6215 GK | MBP | R404A | 1067 W (-10°C) |  | 230 Volt | 13 | 850
80.94.076 | Embraco | NT 2212 GK | LBP | R404A |  | 1127 W (-25°C) | 230 Volt | 8 | 1250
80.94.077 | Embraco | NT 6220 Z | HBP | R134a | 1100 W (-10°C) |  | 230 Volt | 5 | 1100
80.94.078 | Embraco | NT 6220 GK | MBP | R404A | 1200 W (-10°C) |  | 230 Volt | 5 | 900
80.94.279 | Embraco | NJ 6226 GK | MBP | R404A | 1700 W (-10°C) |  | 230 Volt | 4 | 1300
80.94.079 | Embraco | NJ 6226 Z | HBP | R134a | 1500 W (-10°C) |  | 230 Volt | 3 | 1490
NT.6224.GK | Embraco | NT 6224 GK | MBP | R404A | 1574 W (-10°C) |  | 230 Volt | 4 | 1350
80.94.080 | Embraco | NJ 9232 GK | MBP | R404A | 1900 W (-10°C) |  | 230 Volt | 4 | 1490
80.94.081 | Embraco | NJ 9238 GK | MBP | R404A | 2428 W (-10°C) |  | 230 Volt | 2 | 1500

## CP-BOX NK (-10°C)
Artikelnummer | Hersteller | Modell | Kältemittel | Anwendung | Leistung -10°C (Watt) | Spannungsversorgung | Preis
| Silensys | SILRG 2426 Z | R404/R449 |  | 1 kW | 400 Volt
| Silensys | SILAJ 4511-Y | R404/R449 |  | 1,5 kW | 400 Volt
| Silensys | SIL 9513 Z | R404/R449 |  | 1,7 kW | 400 Volt
CN.10.215 | Embraco | 9232 GK | R404/R449 | MBP | 1,8 kW | 230 Volt | 1850
CN.10.220 | Embraco | 9238 GK | R404/R449 | MBP | 2,3 kW | 230 Volt | 2100
| Tecumseh | FH4524 Z | R404/R449 |  | 2,7 kW | 400 Volt | 2500
FN.30.270 | Danfoss | MLZ 015 | R404/R449 | MBP | 3,2kW | 400 Volt | 3000
FN.10.234 | Embraco | SE 6015 GK | R404/R449 | MBP | 3,5 kW | 400 Volt | 2750
FN.30.275 | Danfoss | MLZ 019 | R404/R449 | MBP | 4,2kW | 400 Volt | 3250
FN.10.239 | Embraco | SE 6018 GK | R404/R449 | MBP | 4,2 kW | 400 Volt | 3100
FN.30.284 | Danfoss | MLZ 021 | R404/R449 | MBP | 4,3kW | 400 Volt | 3500
80.10.099 | Danfoss | MTZ 036 | R404/R449 |  | 4,6 kW | 400 Volt | 3200
80.10.109 | Danfoss | MTZ 040 | R404/R449 |  | 5,3 kW | 400 Volt | 3500
M100-K04.SZ4145 | Danfoss | MLZ 026 | R404/R449 | MBP | 5,5 kW | 400 Volt | 3750
SE6026GS-0 | Embraco | SE6026 GS | R404/R449 | MBP | 6,3 kW | 400 Volt | 3800
4779 | FRIO | WR 42 KE | R404/R449 |  | 6,6 kW | 400 Volt | 3900
FN.030.300 | Danfoss | MLZ 030 | R404/R449 | MBP | 6,7 kW | 400 Volt | 4200
M135-K05.SZ4240 | Danfoss | MLZ 038 | R404/R449 | MBP | 8 kW | 400 Volt | 4800
80.10.150 | Danfoss | MTZ 064 | R404/R449 |  | 8 kW | 400 Volt | 4800
MRS00089 | Embraco | SE 6036 GS | R404/R449 | MBP | 8,5 kW | 400 Volt | 5000
4715 | FRIO | WB 40 KE | R404/R449 | MBP | 9,7 kW | 400 Volt | 5500
FN.10.309 | Embraco | SE6056 GS | R404/R449 | MBP | 11,7 kW | 400 Volt | 5800
4785 | FRIO | WB 48 KE | R404/R449 | MBP | 11,9 kW | 400 Volt | 5800
4711 | Embraco | SE 6067 GS | R404/R449 | MBP | 17,6 kW | 400 Volt | 7000
FN.10.319 | Embraco | SE 6078 GS | R404/R449 | MBP | 18,5 kW | 400 Volt | 8500

## CP-BOX TK (-25°C)
Artikelnummer | Hersteller | Modell | Kältemittel | Anwendung | Leistung -25°C (Watt) | Spannungsversorgung | Preis
| Tecumseh | WIN 2446 Z | R404 | LBP | 1,0 kW | 400 Volt | 2400
80.15.049 | Danfoss | NTZ 048 | R404 | LBP | 1,5 kW | 400 Volt | 2200
L013-K01.SC4135 | Embraco | NJX 2219 GS | R404 | LBP | 1,7kW | 230 Volt | 2500
L013-K02.SC4140 | Embraco | SE 2006 GS | R404 | LBP | 1,7kW | 400 Volt | 3300
L024-K02.SZ4140 | Danfoss | NTZ 068 | R404 | LBP | 2,4 kW | 400 Volt | 3200
L018-K02.SC4140 | Embraco | SE 2008 GS | R404 | LBP | 2,4kW | 400 Volt | 3400
SE2012GS-0 | Embraco | SE 2012 GS | R404 | LBP | 3,5 kW | 400 Volt | 3950
L036-K03.SZ4145 | Embraco | SE 2014 GS | R404 | LBP | 3,9 kW | 400 Volt | 4050
80.15.090 | Danfoss | NTZ 136 | R404 | LBP | 4,5 kW | 400 Volt | 4350
SE2017GS-0 | Embraco | SE 2017 GS | R404 | LBP | 4,8 kW | 400 Volt | 4500
CN.15.294 | Embraco | SE2020 GS | R404 | LBP | 5,4 kW | 400 Volt | 5000
FN.15.299 | Embraco | SE2023 GS | R404 | LBP | 7,0 kW | 400 Volt | 6900
80.85.007 | Dorin | H 505 CS | R404 | LBP | 7,0 kW | 400 Volt | 7000
80.85.008 | Dorin | H 705 CS | R404 | LBP | 8,0 kW | 400 Volt | 8000
80.81.530 | Frascold | S10-52Y | R404 | LBP | 13,5kW | 400 Volt | 11500

## GÜNAY VERDAMPFER
Artikelnummer | Hersteller | Modell | Leistung -10°C (Watt) | Leistung -25°C (Watt) | Preis
GNKF650Yan | GÜNAY | GNKF 650 YAN | 500 W |  | 195
GNKF650Orta | GÜNAY | GNKF 650 ORTA | 500 W |  | 195
GNKF850Yan | GÜNAY | GNKF 850 YAN | 600 W |  | 215
GNKF850Orta | GÜNAY | GNKF 850 ORTA | 600 W |  | 215
GKE120 | GÜNAY | GKE 120 | 705 W |  | 280
GKE220 | GÜNAY | GKE 220 | 1393 W |  | 400
CP-GNKY 750 | GÜNAY | GNKY 750 | 436 W |  | 220
CP-GNK 1800-1 | GÜNAY | GNK 1800-1 | 1400 W |  | 350
GYE130-6B | GÜNAY | GYE 130-6B | 1200 W |  | 500
GYE130-6C | GÜNAY | GYE 130-6C | 1419 W | 871 W | 580
GNE-130.8B | GÜNAY | GNE 130.8B | 2299 W | 1308 W | 645
GNE-135.8B | GÜNAY | GNE 135.8B | 2900 W | 1800 W | 730
GYE230-6C | GÜNAY | GYE 230-6C | 2604 W | 1568 W | 720
GEO225-5A | GÜNAY | GEO 225-5A | 3060 W |  | 920
GND1.250-1 | GÜNAY | GND 1.250-1 | 2550 W | 1540 W | 730
GYE330-6C | GÜNAY | GYE 330-6C | 4014 W |  | 950
GND3.000-2 | GÜNAY | GND 3.000-2 | 5440 W | 3390 W | 1230
GND4.000-2 | GÜNAY | GND 4.000-2 | 7280 W | 4580 W | 1599
GND6.000-2 | GÜNAY | GND 6.000-2 | 11050 W | 6978 W | 2010
GND7.000-3 | GÜNAY | GND 7.000-3 | 13040 W | 8120 W | 2399
GND8.000-3 | GÜNAY | GND 8.000-3 | 14980 W | 9290 W | 2599
GND12.000-3 | GÜNAY | GND 12.000-3 | 22170 W | 13960 W | 3160
GND17.000-4 | GÜNAY | GND 17.000-4 | 31840 W | 19320 W | 4900

## EVACOND VERDAMPFER
Artikelnummer | Hersteller | Modell | Leistung -10°C (Watt) | Leistung -25°C (Watt) | Preis
EPA-120-64 | EVACOND | EPA-120-64 | 476 W |  | 275
EPA-220-64 | EVACOND | EPA-220-64 | 955 W |  | 450
ESA-130-56 | EVACOND | ESA-130-56 | 1325 W | 1085 W | 650
ESA-230-46 | EVACOND | ESA-230-46 | 2295 W | 1891 W | 950
EEA-135-58 | EVACOND | EEA-135-58 | 2183 W | 1761 W | 710
EEA-135-68 | EVACOND | EEA-135-68 | 2475 W | 2004 W | 825
EEA-230-58 | EVACOND | EEA-230-58 | 3723 W | 2934 W | 1200
EEA-230-68 | EVACOND | EEA-230-68 | 4177 W | 3241 W | 1160
EEA-235-68 | EVACOND | EEA-235-68 | 5106 W | 3942 W | 1350
EEA-235-68-E2 | EVACOND | EEA-235-68-E2 | 6914 W | 4117 W | 1300
EEA-240-48 | EVACOND | EEA-240-48 | 5616 W | 4453 W | 1200
EEA-335-58 | EVACOND | EEA-335-58 | 6747 W | 5427 W | 1536
EEA-245-38 | EVACOND | EEA-245-38 | 7463 W | 4833 W | 1500
EEA-335-68 | EVACOND | EEA-335-68 | 7659 W | 5913 W | 1850
EEA-335-48-E2 | EVACOND | EEA-335-48-E2 | 7842 W | 6176 | 1900
EEA-340-68 | EVACOND | EEA-340-68 | 11123 W | 8798 W | 2200
EEA-345-48 | EVACOND | EEA-345-48 | 13941 W | 11094 W | 3000
EEA-350-38 | EVACOND | EEA-350-38 | 13020 W | 10368 W | 2700
EEA-350-48 | EVACOND | EEA-350-48 | 16530 W | 13061 W | 3250
EEA-350-58 | EVACOND | EEA-350-58 | 19476 | 15380 W | 3750

## SONKAR VERDAMPFER
Artikelnummer | Hersteller | Modell | Leistung -10°C (Watt) | Leistung -25°C (Watt) | Preis
TEA35-114-8 | SONKAR | TEA 35 114 8 | 1977 W |  | 710
TEA35-116-8 | SONKAR | TEA 35 116 8 | 2521 W | 2036 W | 710
TEA30-125-8 | SONKAR | TEA 30 125 8 | 3734 W | 2970 W | 1000
TEA35-126-8 | SONKAR | TEA 35 126 8 | 5221 W | 4019 W | 1200
TEA35-124-8-T2 | SONKAR | TEA 35 124 8 T2 | 5538 W | 4212 W | 1200
TEA30-136-8 | SONKAR | TEA 30 136 8 | 6399 W | 5045 W | 1400
TEA40-123-8-T2 | SONKAR | TEA 40 123 8 T2 | 7017 W | 5359 W | 1500
TEA35-134-8-T2 | SONKAR | TEA 35 134 8 T2 | 8085 W | 6524 W | 1750
TEA45-124-8 | SONKAR | TEA 45 124 8 | 9515 W | 7518 W | 2100
TEA35-135-8-T2 | SONKAR | TEA 35 135 8 T2 | 9738 W | 7566 W | 2200
TEA40-134-8-T2 | SONKAR | TEA 40 134 8 T2 | 13207 W | 10148 W | 2400
TEA50-134-8 | SONKAR | TEA 50 134 8 | 17490 W | 13370 W | 3000
TEA45-135-8 | SONKAR | TEA 45 135 8 | 17421 W | 13418 W | 2900